## bezbariéra - A
Příloha č. 2 zadávací dokumentace
Zadavatel: | SOŠ strojní a elektrotechnická, Velešín, U Hřiště 527
Název zakázky | Bezbariérovost v budově školy a dílen pro odborný výcvik SOŠ SE Velešín II
číslo položky | Technická specifikace - požadovaná zadavatelem | Nabídka Název nabízeného zařízení včetně technického popisu a nabízené specifikace | Splněno | Měrná jednotka | Mn. | Kč/jednotka bez DPH | Cena celkem / Kč bez DPH
Položka č. 1 Plošina | Nová schodišťová plošina - je požadována dodávka a instalace nové schodišťové plošiny se zatáčkou - minimální nosnost plošiny 300 kg - plošina pro externí použití - napájecí napětí 230 V, provozní napětí 24 V, bateriový provoz, nabíjecí bod v místě parkování plošiny - sklon schodiště - do 50° - dále je požadován plynulý rozjezd a dojezd plošiny, zpomalení plošiny v zatáčce, omezovač rychlosti - je požadováno dvojité dno plošiny - jsou požadovány bezpečnostní okraje plošiny jako ochrana osob pohybujících se po schodišti. - součástí dodávky je doprava, instalace a zaškolení k používání plošiny |  | ANO / NE | ks | 1 |  | 0
Položka č. 2 schodolez | Nový schodolez je požadována dodávka nového pásového schodolezu - nosnost min. 130 kg - rychlost pohybu schodolezu min 5m/min. - sklon schodiště max 35° - vnitřní použití schodolezu - napájecí napětí 230 V, provozní napětí 24 V, bateriový provoz - je požadována automatická aktivace koleček při pohybu na podestách schodiště - součástí dodávky je doprava a proškolení k používání schodolezu. |  | ANO / NE | ks | 2 |  | 0
[6 empty] | Celkem | 0
Note on B6: Martin Kolář: navrhuji raději použít slovo vnitřní, ale rozhodnutí ponechávám na Vás