## bezbariéra - B
Příloha č. 2B zadávací dokumentace
Zadavatel: | SOŠ strojní a elektrotechnická, Velešín, U Hřiště 527
Název zakázky | Bezbariérovost v budově školy a dílen pro odborný výcvik SOŠ SE Velešín - ČÁST B
číslo položky | Technická specifikace - požadovaná zadavatelem | Nabídka Název nabízeného zařízení včetně technického popisu a nabízené specifikace | Splněno | Měrná jednotka | Množství | Kč/jednotka bez DPH | Cena celkem / Kč bez DPH
Položka č. 1 Výtah | Výměna stávajícího nákladního výtahu za nový s následujícími parametry: - rozměry stávající výtahové šachty: šířka 1800 mm, hloubka 1800 mm, prohlubeň 810 mm, horní nadjezd 3200 mm - nově instalovaný výtah bude proveden dle normy pro konstrukci a montáž výtahů ČSN EN 81-20/50 - výtah bude proveden dle vyhlášky č. 398/2009 Sb. a bude obsahovat prvky vyplývající z této vyhlášky (min. sedátko, gong, indukční smyčka) - pohonná jednotka - bezpřevodový trakční stroj bude umístěn pod stropem stávající šachty - rychlost výtahu min. 1m/s - je požadována dodávka nových vodítek včetně konzolí kabiny výtahu a protiváhy, všechny nosné prostředky budou také vyměněny za nové Kabina výtahu: - je požadováno osazení displejem s polohovou a směrovou signalizací - tlačítka ovladačové kombinace budou v provedení antivandal se světelnou signalizací navolené stanice označené 0 a 1 - tlačítkové ovládání volby stanic bude doplněno o Braillové písmo - je požadován nouzové osvětlení kabiny, dorozumívací zařízení (GSM brána) - rozměry kabiny z důvodu max. využití stávající šachty výtahu: min. š. 1 400 x hl.1 450 mm - šachetní a kabinové dveře automatické rozměr min. 900 x 2000 mm, je požadována požární odolnost EW 30DP1 - ve všech stanicích bude osazen dispej s polohovou signalizací kabiny - ve všech stanicích bude přivolávač na klíč - pohon výtahu bude ovládán frekvenčním měničem umožňujícím plynulý rozjezd a dojezd do jednotlivých stanic s přesností zastavování ± 0-3 mm - kabina musí být vybavena vážením indikujícím přetížení - nosnost nového výtahu min. 900 kg - je požadována úprava intenzity osvětlení kolem stroje výtahu tak, aby odpovídala požadavkům ČSN (min. 200 lx) - je požadováno osvětlení výtahové šachty v souladu s požadavky ČSN EN 81-20 - zhotovitel zajistí veškeré potřebné úpravy stávající šachty nutné k instalaci požadovaného výtahu - součástí dodávky je doprava, instalace a proškolení k využívání výtahu. |  | ANO / NE | ks | 1 |  | 0
[6 empty] | Celkem | 0