## Elektro-IROP
Příloha č. 3a - Technická specifikace předmětu dodávky
Zadavatel: |  | SOŠ strojní a elektrotechnická, Velešín, U Hřiště 527
Registrační číslo projektu: |  | CZ.06.2.67/0.0/0.0/16_050/0001647
Název projektu: |  | Modernizace odborných učeben v budově školy a dílen na SOŠ SE Velešín
Název výběrového řízení: |  | Nákup elektro přístrojů pro odbornou výuku II
Název | Minimální parametry |  | Jednotka | Množství
Položka č. 1 - Digitální stolní multimetr - IROP | Digitální stolní multimetr |  | ks | 5
| Bargraf | min 40 segm.
| Rozsah měření napětí DC | 0,01mV -1000V
| Přesnost měření napětí DC | min. ±0,025%
| Měření napětí AC/DC + AC | 1mV -1000V
| Přesnost měření napětí AC/DC + AC | min. ±0,4%
| Šířka pásma pro měření napětí AC/DC + AC | 45...100kHz
| Rozsah měření proudu DC | 0,01µA -/10A
| Přesnost měření proudu DC | min±0,1%
| Měření proudu AC/DC + AC | 0,01µA -10A
| Přesnost měření proudu AC/DC + AC | min ±0,7%
| Měření skutečné efektivní hodnoty | True RMS AC
| Šířka pásma pro měření proudu AC/DC + AC | 45...10kHz
| Rozsah měření odporu | 0,01Ω - 40MΩ
| Přesnost měření odporu | min. ±0,3%
| Rozsah měření kapacity | 0,001n - 40mF
| Přesnost měření kapacity | min. ±1%
| Rozsah měření kmitočtu | 0,001Hz - 400MHz
| Přesnost měření kmitočtu | min. ±0,01%
| Rozsah měření teploty | -40...1000°C
| Rozlišení měření teploty měřené bezdotykově | min. 0,1 °C
| Přesnost měření teploty | min. ±1%
| Test diody | 0,0001-2,8 V
| Test průchodnosti obvodu | akustický signál pro R<50Ω
| Měření proudové smyčky 4-20mA | 0...100%
automatické a ruční přepínání rozsahů
automatické vypínání
funkce HOLD (podržení údaje zobrazovače)
funkce MIN/MAX/REL
funkce PEAK HOLD (zapamatování impulsních signálů)
volba měření signálů AC nebo AC+DC
paměť 99 měření
návod k obsluze v českém jazyce
doprava, balení stroje, instalace, uvedení stroje do provozu a školení
záruka 24 měsíců
Položka č. 2 - Generátor funkcí - IROP | Generátor funkcí |  | ks | 5
Multifunkční generátor kombinující generátor průběhů a generátor funkcí.
Direct Digital Synthesizer
Vestavěný port USB, USB Host, a možnost dálkového ovládání přes LAN + podpora flash disku
| Minimální rozsah průběhu 1μHz-25MHz | sinus
obdélník
pila
pulzní
Hluk
exponenciální
uživatelsky libovolně definovaný
Modulační funkce: AM, FM, PM, FSK, PWM modulace
| Přesnost amplitudy | min. 14 bitů
| Minimální úhlopříčka dispeje | 3,5"
návod k obsluze v českém jazyce
doprava, balení stroje, instalace, uvedení stroje do provozu a školení
záruka 24 měsíců
Položka č.3 - Dvoukanálový stolní osciloskop - IROP | Dvoukanálový stolní osciloskop |  | ks | 5
| Minimální šířka pásma | 30MHz
| Minimální vzorkovací frekvence | 250MS/s
| Minimální úhlopříčka displeje | 7"
| Minimální vstupní impedance | 1MOhm +-2%
| Maximální vstupní napětí | 400V
| Přepínání rozsahu sond | 1x - 1000x
| Vodorovná stupnice | 4ns/div..100s/div
návod k obsluze v českém jazyce
doprava, balení stroje, instalace, uvedení stroje do provozu a školení
záruka 24 měsíců