## Elektro-IKAP
Příloha č. 3b - Technická specifikace předmětu dodávky
Zadavatel: |  | SOŠ strojní a elektrotechnická, Velešín, U Hřiště 527
Registrační číslo projektu: |  | CZ.02.3.68/0.0/0.0/16_034/0008367
Název projektu: |  | Implementace Krajského akčního plánu Jihočeského kraje I
Název výběrového řízení: |  | Nákup elektro přístrojů pro odbornou výuku II
Název | Minimální parametry |  | Jednotka | Množství
Položka č. 4 - Sada elektronařadí - IKAP | SADA NÁŘADÍ |  | ks | 10
Skořepinový kufr z robustního ABS plastu opatřený zámky a kovovými hranami pro zpevnění
Hlavní nářadí v sadě
1x isolované telefonní kleště VDE do 1000V (150 mm)
1x isolované kombinované kleště VDE do 1000V (150 mm)
1x isolované boční štípací kleště VDE do 1000V (150 mm)
1x isolované odizolovací kleště VDE do 1000V (150 mm)
1x odholovací kleště s dorazem
1x odholovací kleště s dorazem
1x isolovaný elektrikářský nůž VDE do 1000V (150 mm)
2x izolovaný šroubovák Phillips VDE do 1000V
2x izolovaný šroubovák Plochý šroubovák VDE do 1000V 2,5 - 5,5 mm
1x pinzeta (na osazování DPS)
1x pájecí stanice s plynulou regulací teploty (nemusí být součástí kufru)
Dopňkové nářadí v sadě
šroubovák izolovaný
set Imbus 1,5 - 2 - 2,5 - 3 - 4 - 5 - 6 - 8 - 10 mm
očkoplochý klíč 8 - 10 - 11 - 12 - 13 - 14 - 17 - 19 - 22 mm
kladivo cca 250 g
ráčna 1/4" Set Ořech 4 - 4,5 - 5 - 5,5 - 6 - 7 - 8 - 9 - 10 - 11 - 12 - 13 mm, prodloužení, kardanový kloubový nástavec
ráčna 1/2" Set Ořech 10 - 11 - 12 - 13 - 14 - 15 - 16 - 17 - 18 - 19 - 21 - 22 mm, prodloužení , kardanový kloubový nástavec
sada bitů – ploché, Philips, Torx, Inbus + držák bitů
svinovací metr 5 m
vodováha
klíč stavitelný
záruka 24 měs.
Položka č. 5 - Časové reléna DIN lištu - IKAP | MULTIFUNKČNÍ ČASOVÉ RELÉ |  | ks | 10
Časové relé na DIN lištu
Napájecí napětí 24...240V AC, 24...240V DC
Rozsah počítání min. 0,1s...100h
Elektrické parametry výstupu 250VAC/ min. 5A
Montáž na DIN lištu
Režimy činnosti čítače tvarování impulsu, zpoždění vypnutí, zpoždění připojení, symetrická cyklická činnost začínající od vypnutí, s řízením kontaktem S
návod k obsluze
záruka 24 měs.
Položka č. 6 - Pracoviště EZS (elekrtonický zabezpečovací systém) - IKAP | Pracoviště EZS (elektronický zabezpečovací systém) |  | ks | 8
Ústředna s GSM/GPRS/LAN komunikátorem a rádiovým modulem
Sběrnicový modul 4 vstupů a 4 výstupů
Sběrnicový přístupový modul s displejem, klávesnicí a RFID
Ovládací segment přístupových modulů
Sběrnicový přístupový modul RFID
Jednosměrný dálkový ovladač – čtyřtlačítkový
PIR detektor pohybu osob
Detektor rozbití skla
Detektor magnetický dveřní kontakt
Sběrnicový PIR detektor pohybu
Bezdrátový dvouzónový PIR detektor
Sběrnicový záplavový detektor
Sběrnicový duální PIR a MW detektor pohybu
Sběrnicový detektor pohybu osob a rozbití skla
Sběrnicový detektor otřesu nebo náklonu
Bezdrátový detektor teploty
Autonomní detektor plynu CO
Bezdrátová optická závora
Sběrnicový kombinovaný detektor kouře a teploty se sirénkou
Sběrnicový modul pro připojení CO detektoru
Sběrnicový PIR detektor pohybu s foto verifikační kamerou 90°
Sběrnicová siréna vnitřní
Sběrnicový silový modul výstupů PG
Sběrnicový signálový modul výstupů PG
Univerzální optický indikátor RGB
Bezdrátový silový modul výstupů PG
Bezdrátové multifunkční relé na DIN lištu
Bezúdržbový akumulátor
Víceúčelová montážní krabice
Modul izolátoru sběrnice
Baterie
návod k obsluze
záruka 24 měs.
Položka č. 7 - Pracoviště CCTV-IKAP | Pracoviště CCTV |  | ks | 2
Síťový NVR multiplexer, 16 IP kamer s PoE switchem 8 portů, (bez HDD)
1/2.8" Den/Noc SpeedDome IP kamera; min. 3Mpx s ICR, min. 20x zoom
IP kamera min. 3Mpx DOME, IR přísvit, 3-axis, ONVIF
Venkovní IP kamera 4Mpx bullet, IR přísvit, ONVIF, WDR
SATA HardDisk 1TB pro digitální záznam AV dat
záruka 24 měs.
montážní návod
Položka č. 8 - Multifunkční relé s displejem - PCL-IKAP | MULTIFUNKČNÍ RELÉ |  | ks | 10
Multifunkční relé PLC s displejem
Počet reléových výstupů min 4
Spolupráce s rozšiřujícími moduly
Provozní napětí 24 V DC (napájecí zdroj )
Počet vstupů min 8
Displej
Montáž na lištu DIN
Komunikace po síti LAN
Síťové rozhraní RJ 45
montážní návod
min. záruka 24 měsíců
Položka č. 9 - Časové relé do instalační krabičky-IKAP | ČASOVÉ RELÉ |  | ks | 10
Časové relé do instalační krabičky
4-vodičové připojení
min. 8 funkcí
výstupní kontakt min. 8A, 250V AC1
umožňuje spínaní zářivek i úsporných žárovek
samostatný galvanicky oddělený vstup AC/DC 5-250 V, například pro ovládání ze zabezpečovacího systému
návod k obsluze
záruka 24 měs.
Položka č.10 - Svítidla z LED pásků - IKAP | EKOLOGICKÁ SVÍTIDLA (LED)
Svítidla z LED pásků
napájecí napětí: 12V
návod k obsluze
záruka 24 měsíců
| Svítidlo sada A |  | sada | 10
1metr- LED pásek - barva světla zelená - příkon 4 - 8 W / m
1metr- LED pásek - barva světla modrá - příkon 4 - 8 W / m
hliníkový profil 2 metry pro instalace LED pásků o šířkách 8 i 10mm včetně koncovek a difuzoru.
zapouzdřený stabilizovaný zdroj 230VAC/12VDC - proud na výstupu 10A
| Svítidlo sada B |  | sada | 10
1metr- LED pásek - barva světla červená - příkon 4 - 8W / m
1metr- LED pásek - barva světla žlutá - příkon 4 - 8W / m
hliníkový profil 2 metry pro instalace LED pásků o šířkách 8 i 10mm včetně koncovek a difuzoru.
spínač s IR senzorem pro jednobarevné LED pásky a žárovky 12V/36W
| Svítidlo sada C |  | sada | 10
1 metr - led pásek - barva světla teplá bílá - příkon 16 - 20 W/m
1metr - RGB LED pásek- příkon 14 - 20W / m
hliníkový profil 2 metry pro instalace LED pásků o šířkách 8 i 10mm včetně koncovek a difuzoru.
Mini pohybové soumrakové čidlo PIR pro spínání LED světelných zdrojů 5-12V DC 36W
Položka č.11 - domovní zvonek + transformátor, imp. pam. relé, soumrakový spínač - IKAP | DOMOVNÍ ZVONEK, TRANSFORMÁTOR, IMPULZNÍ PAM. RELÉ, SOUMRAKOVÝ SPÍNAČ |  | ks | 10
1ks elektromechanický zvonek + transformátor 8 - 12V (8 -15VA)
1ks paměťové relé, napájecí jmenovité napětí: 24 V AC/DC, parametry svorek relémin. 1NO-10A/250 V AC1 4000 VA
2ks modul soumrakového relé 12V
1ks soumrakový spínač na DIN lištu 230V/4600W, sepne při osvětlení pod min. 4–80 LUX-plynule nastavitelné, spínací prvek=relé, indikace provozního stavu
návod k obsluze
záruka 24 měsíců
Položka č.12 -proudový chránič, jističe - IKAP | PROUDOVÝ CHRÁNIČ, JISTIČE |  | ks | 10
1ks Proudový chránič 40/003/4 - 40A, por. proud 0,03A,čtyřpólový
3ks jednofázový jistič 10A, vyp.char.B, Icn je 10 kA.
3ks jednofázový jistič 16A, vyp.char.B, Icn je 10 kA.
1ks jednofázový jistič 10A, vyp.char.C, Icn je 10 kA.
1ks jednofázový jistič 16A, vyp.char.C, Icn je 10 kA.
1ks jednofázový jistič 6A, vyp.char.B, Icn je 10 kA.
záruka 24 měsíců
Položka č.13 - spotřební materiál - IKAP | SPOTŘEBNÍ MATERIÁL PRO JEDNO PRACOVIŠTĚ NA TŘI ROKY |  | ks | 10
40m - Izolovaný vodič-lanko CYA 1x1mm2 (1,5mm2) černý
40m-Izolovaný vodič-lanko CYA 1x1mm2 (1,5mm2) rudý
10m - Izolovaný vodič-lanko CYA 1x1mm2 (1,5mm2) modrý
10m - Izolovaný vodič-lanko CYA 1x1mm2 (1,5mm2) žlutozelený
40m - Izolovaný vodič-pevný CY 1x1mm2 (1,5mm2) černý
10m - Izolovaný vodič-pevný CY 1x1mm2 (1,5mm2) modrý
2ks Flexo šnůra(napájecí kabel bez koncovky), 5metry, 3xprůřez 1.0 mm2, barva bílá
50ksWAGO svorky, průřez vodiče 0.5...2.5mm2, počet svorek 4
1ks pájka; Sn60Pb40; pájecí drát; 1,5mm; 0,25kg (možno i balení 2x1kg + 0,5kg)
záruka 24 měsíců
Položka č.14 - ostatní elektromateriál- IKAP | OSTATNÍ ELEKTROMATERIÁL |  | sada | 1
10ks kontaktní nepájivé pole. Pracovní část pole: 1260 pinů Napájecí část pole: 400 pinů, zdířky pro banánek: 3x
20ks velkoplošné tlačítko bílé - 10 A, 250 V AC
30ks vypínač velkoplošný dvojschodišťový č.6+6/bílý, 10 A, 250 V AC
30ks vypínač velkoplošný schodišťový č.6, 10 A, 250 V AC
30ks vypínač křížový č.7 bílý, 10 A, 250 V AC
30ks vypínač jednopólový č.1 bílý, 10 A, 250 V AC
30ks dvojzásuvky do inst. krabice 16 A, 250 V AC
30ks zásuvky do inst. krabice 16 A, 250 V AC
40ks stykač 4-pólový,napájení 24V DC, instalační pracovní proud 25A, konfigurace kontaktů NC x2 + NO x2
200ks elektroinstalační krabičky 68 mm
10ks prodlužovací kabel s vypínačem, 3m, 4 zásuvky,230V /10A,vodič: H05VV-F3G 1 mm2
záruka 24 měsíců
Položka č. 15 - Digitální multimetr - IKAP | Nový digitální multimetr: Digitální displej. Měřené veličiny: Napětí (AC/DC), Proud (AC/DC), průchodnost diod, elektrický odpor, teplota. Akustický test průchodnosti (tester průchodnosti). Funkce Hold. Provedení plastové s ochranou proti úrazu elektrickým proudem. Včetně propojovacích kabelů s hroty pro realizaci měření. Napájení baterie 9V. Včetně napájecí a náhradní napájecí baterie. Rozsah měření V DC: min. 200 mV-250 V Rozsah měření A DC: min. 20 µA-10 A Rozsah měření odporu (R): min. 1 Ω - 40 MΩ |  | ks | 8
Položka č. 16 - Pájecí stanice, včetně příslušenství - IKAP | Nová pájecí stanice včetně nového příslušenství: Provedení stolní s mikropájkou, horkovzdušná pájka a odsávačka. Plynulé nastavení teploty min. v rozsahu 150-480 °C. Indikace teploty. Napájení 230 V. Desoldering gun (odpájecí pistole). Desoldering tip (odpájecí hrot). Včetně držáků/stojánků. Včetně náhradních hrotů. |  | ks | 1
Položka č. 17 - Sada / komplety laboratorního nářadí - IKAP | Typ I, dodané množství jednotek: 2 Nové hodinářské šroubováky Vhodné pro jemnou práci, provedení (-), (PH), (HEX), (T). Min. 15 různých velikostí hlavy min. v rozsahu 1,4-10 mm. Nová sada kleští Vhodné pro elektroniku nebo jemnou mechaniku. Délka kleští 110-150 mm. Rukojeť s neklouzavým povrchem. Stranové kleště, kombinované kleště, ploché kleště, štípací kleště a další. Min. 8 druhů kleští. Uložení v pouzdru nebo kufru. |  | ks | 8
Typ II, dodané množství jednotek: 3 Nová sada šroubováků: Nová sada šroubováku s ochranou izolací do 1000 V AC. Typ zakončení křížový PH a plochý. Min. 6 ks v sadě.
Typ III, dodané množství jednotek: 1 Nová sada ručního nářadí - sada obsahuje minimálně: · 1 ks nastavitelný klíč · 1 ks odlamovací nůž · 1 ks kombinované kleště · 1 ks štípací kleště · 1 ks metr svinovací (min. 3 m) · 1 ks imbus klíč · 1 ks kladivo · 1 ks vodováha · 32 ks bitů · 9 ks nástrčné klíče · 1 ks ráčna pro nástrčné klíče - uložení v pouzdru nebo kufru
Typ IV, dodané množství jednotek: 1 Nový multifunkční detektor: Funkce hledání dřeva, kovu, vedení pod napětím pod povrchem. Detekce AC vedení pod napětím min. do hloubky 50 mm.
Typ V, dodané množství jednotek: 1 Nová bezkontaktní zkoušečka střídavého napětí: Vzhled/typ pero. Min. rozsah měření 200-1000 V. Světelná indikace napětí. Napájení z baterie. Včetně napájecí baterie a náhradní napájecí baterie.
Položka č. 18 - Aku vrtačka - IKAP | Nová aku vrtačka: Provedení s příklepem, možnost vrtání do dřeva, oceli, kamene i plastu. Funkce vrtání a utahování. Regulace otáček. Funkce levý/pravý chod. Rozsah sklíčidla min. 1,5 mm-13 mm. Ergonomicky tvarovaná pogumovaná rukojeť. Minimální hodnota max. kroutícího momentu 42 Nm. Včetně dvou kompatibilních akumulátorů 18 V Li-ion a nabíječky. Uložení v kufru. |  | ks | 1
Položka č. 19 - Sada vrtáčků, brusného a modelářského nářadí - IKAP | Nová brusná tělíska (sada), dodané množství jednotek: 10 Sada brusných tělísek kompatibilní s dodávanou aku vrtačkou (položka č. 18). Tvary válcové, kuželové, zkosené, ogivální, kulové. Síla stopky min. 3 mm - max. 9 mm. Pojivo keramické a gumové (pro leštění). Vhodné pro broušení otvorů a jiných obtížně dostupných míst. Min. 30 druhů nástrojů v sadě. Od každého dílu min. 3 ks. |  | ks | 1
Nová sada vrtáků, dodané množství jednotek: 2 Vrtáky kompatibilní s dodávanou aku vrtačkou (položka č. 18 - aku vrtačka), min. 15 různých průměrů vrtáků od průměru 1mm do 8 mm, tj. po 0,5 mm. Od každé velikosti průměru minimálně 10 ks. Celkem min. 150 ks vrtáků. Materiály: HSS
Nová sada sadových ručních závitníků, dodané množství jednotek: 2 Sada závitořezných nástrojů na dělání metrických vnitřních i vnějších závitů. Metrický závit min. M2,5 max. M12, Vratidlo pro závitové kruhové čelisti (ČSN 24 1520) - O 20 mm, Pouzdro na kruhové závitové čelisti (ČSN 24 1521) - O 20 / O 16 mm, Vratidlo ruční nastavitelné (ČSN 24 1126) - 2-4,5 mm. Řezná chladící kapalina pro řezné strojní obrábění a tváření, min. 1000 ml. Důlčík.
Nová sada univerzálního nářadí, dodané množství jednotek: 3 Ruční vrtačka a frézka, sada nástavců a příslušenství. Elektronická regulace otáček v rozsahu min. 5,000 - 20,000/min. Včetně napájecího zdroje 230 V. Min. počet nástavců a příslušenství 38 ks z toho bude obsahovat min. 3 druhy mikrovrtáčků s průměrem <1 mm a min. 4 brusné hroty (válec, koule, kolo a kužel). Vše uloženo v kufru.
Nový XY kreslící plotter: Kreslící XY Plotter/Robot Kit, který umí pohybovat tužkou nebo jiným podobným nástrojem a kreslit digitální obrazce na plochý povrch. Pracovní prostředí min. 310 x 370 mm. Napájení 230 V. Propojitelné s dodávanými pracovními stanicemi PC. Včetně software podporující kresbu z typu souborů: SVG, BMP, JPG a PNG. Dodávaný software uložený na samostatném instalačním USB flash disku.
Nový laserový plotter: Polohovací zařízení s vestavěným výkonným laserem, které lze ovládát pomocí uživatelského softwaru z PC. Světelný paprsek s možností doostření nebo změny ohniskové vzdálenosti. Rychlost pohybu laseru min. 200 mm/s. Přesnost pohybu laseru min. 0,1 mm. Pracovní plocha min. 380 x 360 mm. Včetně kompatibilního vypalovacího laseru min. 1600 mW. Včetně ochranných brýlí (laser). Napájení 230 V. Ovládací software pro PC podporující typy suborů: BMP, JPG a DXF. Včetně ovládacího software uloženého na samostatném instalačním USB flash disku.
Položka č. 20 - Spotřební materiál - IKAP | Nové stahovací pásky délka 100 mm plastové, max. šíře 4 mm, počet ks min. 200, min. 4 různé barvy Nové stahovací pásky délka 150 mm plastové, max. šíře 4 mm, počet ks min. 100, min. 4 různé barvy Nové stahovací pásky délka 200 mm plastové, max. šíře 5 mm, počet ks min. 100, min. 4 různé barvy Nová izolační páska šíře 15 mm Celková délka min. 100 m, dodání na cívkách po 10 m až 15 m, min. 4 různé barvy Nová pájka (Cín) průměr 1.0 mm Plně kompatibilní s dodanou pájecí stanicí, navinutá na cívce nebo více cívkách, min. hmotnost 200 g. |  | ks | 1
Položka č. 21 - Prodlužovací přívod s ochranou - IKAP | Nový prodlužovací přívod s ochrannou: Přepěťová ochrana s hlavním vypínačem vhodná pro ochranu elektrických spotřebičů a další kancelářské techniky, filtruje šum EMI a RFI, ochrana proti energetickému rázu min. 250 J, min. 5x chráněná klasická zásuvka 230 V se zemnícím kolíkem, každá zásuvka opatřená dětskou ochranou, umožňuje zapojení spotřebičů o celkovém příkonu min. 2300 W. Napájecí kabel délky min. 1,5 m. |  | ks | 16