## List1
Příloha č. 6 zadávací dokumentace
Zadavatel: | SOŠ strojní a elektrotechnická, Velešín, U Hřiště 527
Registrační číslo projektu, Název Grantového programu: | CZ.1.07/1.1.00/44.0007, Operační program Vzdělání pro konkurenceschopnost
Název projektu: | Rozvoj technického vzdělávání v Jihočeském kraji
Identifikační údaje uchazeče:
Název | Minimální parametry | množství | Nabízené parametry | celková cena v Kč bez DPH | Celková cena v Kč s DPH
položka č. 1 | Nová demonstrační souprava pro výuku mechaniky Souprava bude vybavena na demostraci minimálně těchto pokusů: - Teorie odchylek - Měření malých vzdáleností za použití kalibrovaných nástrojů - Zákon elasticity - Síly - Třecí síly - Rovnováha momentů - Těžiště - Páky - Další jednoduché stroje - Váha - Způsoby vážení - Statika kapalin - Archimédův zákon - Využití Archimédova zákona Je požadována: - doprava a instalace zařízení ve škole - záruční doba v délce min. 36 měsíců | 1 | Typ výrobku: Parametry: Záruka: |  | 0
položka č. 2 | Nový elektronický laserový box Souprava bude obsahovat minimálně: - laserový zdroj světla 5 paprsků - Souprava bude umožňovat přepínání paprsků Je požadována: - doprava a instalace zařízení ve škole - záruční doba v délce min. 36 měsíců | 1 | Typ výrobku: Parametry: Záruka: |  | 0
položka č. 3 | Nová demonstrační sada pro výuku optiky včetně magnetické tabule a laserového zdroje Souprava bude umožňovat demostraci minimálně uvedených jevů souvisejících s aspektem šíření světla: - Difuze světla a koncept dosahu - Odraz na rovinném zrcadle - Páka se zrcátkem - Odraz na kulovém zrcadle - Vada na dutém zrcadle - Zákon lomu - Optická deska - Lom v hranolu - Měření indexu lomu skla metodou minimální odchylky - Měření indexu lomu kapalin - Úplný odraz - Hranol a úplný odraz - Lom na čočkách - Soustava čoček Je požadována: - doprava a instalace zařízení ve škole - záruční doba v délce min. 36 měsíců | 1 | Typ výrobku: Parametry: Záruka: |  | 0
položka č. 4 | Nová Ruhmkorffova indukční cívka Cívka bude obsahovat napájecí zdroj 6-12 Vcc, Je požadována dodávka s min. automatickým spínačem, je požadována délka jiskry až 80 mm Je požadována: - doprava a instalace zařízení ve škole - záruční doba v délce min. 36 měsíců | 1 | Typ výrobku: Parametry: Záruka: |  | 0
položka č. 5 | Nový siloměr transparentní 0,2 N - požadovaná přesnost max 1% - dělení stupnice min. 1% plného rozsahu měření Je požadována: - doprava a instalace zařízení ve škole - záruční doba v délce min. 36 měsíců | 1 | Typ výrobku: Parametry: Záruka: |  | 0
položka č. 6 | Nový siloměr transparentní 1 N - požadovaná přesnost max ±3% plného rozsahu měření Je požadována: - doprava a instalace zařízení ve škole - záruční doba v délce min. 36 měsíců | 2 | Typ výrobku: Parametry: Záruka: |  | 0
položka č. 7 | Nový siloměr transparentní 50 N - siloměr je určený k měření závaží, zátěží a měření sil - je požadována stupnice v newtonech, gramech a kilogramech s kalibrací nuly. Je požadována: - doprava a instalace zařízení ve škole - záruční doba v délce min. 36 měsíců | 2 | Typ výrobku: Parametry: Záruka: |  | 0
položka č. 8 | Nová váha demonstrační dvouramenná - je požadována váha s přesným kovovým ramenem, vyměnitelnými miskami a aretačním tlačítkem - požadovaná přesnost - min. 0,5 g - součástí vybavení váhy bude základní sada závaží - min. 8 ks závaží Je požadována: - doprava a instalace zařízení ve škole - záruční doba v délce min. 36 měsíců | 1 | Typ výrobku: Parametry: Záruka: |  | 0
položka č. 9 | Nová žákovská sada závaží - sada bude obsahovat min.1 ks závaží o hmotnostech min.: 1 g, 2 g, 5 g, 10 g, 20 g, 50 g, 100 g, 200 g, 500 g a 1000 g Je požadována: - doprava a instalace zařízení ve škole - záruční doba v délce min. 36 měsíců | 5 | Typ výrobku: Parametry: Záruka: |  | 0
položka č. 10 | Nový gyroskop - je požadováno zařízení na demostraci zákona setrvačnosti, pokusné zařízení bude umožňovat sklápění hřídele, zajištění rovnováhy pohyblivým protizávažím s možností jemného nastavení, hřídel s kotoučem musí umožňovat náklon hřídele, stupnice náklonu v rozmezí min ±40°s přesností min. 1° - min. průměr setrvačníku 250 mm Je požadována: - doprava a instalace zařízení ve škole - záruční doba v délce min. 36 měsíců | 5 | Typ výrobku: Parametry: Záruka: |  | 0
položka č. 11 | Nové tellurium N - je požadována demonstrační souprava pro demostraci min. Sluneční soustavy, rozkladu slunečního světla, tvaru Země, horizontu, pohybů Země, pohybů Slunce, dne a noci, výšky Slunce nad obzotem, časových pásem, ročních období, fáze měsíce Je požadována: - doprava a instalace zařízení ve škole - záruční doba v délce min. 36 měsíců | 1 | Typ výrobku: Parametry: Záruka: |  | 0
položka č. 12 | Nový transparentní model pro demonstraci obvodové rychlosti - je požadována dodávka transparentního modelu pro demostraci obvodové rychlosti s využitím zpětného projektoru Je požadována: - doprava a instalace zařízení ve škole - záruční doba v délce min. 36 měsíců | 1 | Typ výrobku: Parametry: Záruka: |  | 0
položka č. 13 | Nový Maxwellův kotouč - je požadován dodávka soupravy pro demostraci přeměny kinetické energie na energii potenciální, součástí dodávky bude setračný kotouč o průměru min. 120 mm a závěsná tyč se systémem nastavitelného zavěšení. Je požadována: - doprava a instalace zařízení ve škole - záruční doba v délce min. 36 měsíců | 1 | Typ výrobku: Parametry: Záruka: |  | 0
položka č. 14 | Nová pomůcka na demonstraci tepelné roztažnosti (kulička s kroužkem) - je požadována dodávka soupravy na demostraci teplotní roztažnosti, pomocí ocelové kuličky a kroužku, průměr kuličky min. 20 mm Je požadována: - doprava a instalace zařízení ve škole - záruční doba v délce min. 36 měsíců | 1 | Typ výrobku: Parametry: Záruka: |  | 0
položka č. 15 | Nové skleněné desky s min. 7 sety štěrbin a mřížek různých šířek pro pokusy kvantitativní difrakce Jsou požadovány šířky štěrbin min. 30, 40, 60, 80, 100 a 200 mm a šířky mřížek min. 30, 40, 60, 80, 100 a 200 mm Je požadována: - doprava a instalace zařízení ve škole - záruční doba v délce min. 36 měsíců | 1 | Typ výrobku: Parametry: Záruka: |  | 0
položka č. 16 | Nové polarizační filtry na cloně jsou požadovány min. 2 polarizační filtry na cloně (max. rozměr 100x100 mm) k vytváření a analyzování polarizovaného světla Je požadována: - doprava a instalace zařízení ve škole - záruční doba v délce min. 36 měsíců | 1 | Typ výrobku: Parametry: Záruka: |  | 0
položka č. 17 | Nová demonstační souprava pro výuku fyziky Je požadováno, aby souprava obsahovala vzájemně kompatibilní sady pro demonstraci následujících experimentů: - Mechanika: min. měření fyzikálních veličin, síly a jejich účinky, kladky, kladkostroje a páky, tření, dynamika, mechanika kapalin, tlak v kapalinách, hydraulika, mechanika plynů, tlak v plynech, přetlak a podtlak - Teprmodynamika min. model teploměru, bod varu a bod tuhnutí, tání, tepelný tok, vedení tepla, síla páry - Optika min. šíření světla, světlo a stín, zrcadlo, odraz a lom, zákony čoček, dírková kamera - Elektřina min. elektrostatické efekty, galvanické prvky, akumulátor, jednoduché elektrické obvody, tepelné a světelné efekty, využití elektřiny, elektromagnetické síly, elektromagnetické pole, princip elektromotoru, indukce, elektrický transformátor Je požadována: - doprava a instalace zařízení ve škole - záruční doba v délce min. 36 měsíců | 1 | Typ výrobku: Parametry: Záruka: |  | 0
|  |  | Celková nabídková cena bez DPH | 0
|  |  | Celková cena nabídková cena s DPH | 0
|  |  | Maximální přípůstná cena bez DPH | 146928