## List1
Příloha č. 1 zadávací dokumentace
Zadavatel: | Střední odborná škola strojní a elektrotechnická, Velešín, U Hřiště 527
Projekt | Vzdělávání a spolupráce pedagogů SOŠ SE Velešín, číslo: CZ.02.3.68/0.0/0.0/16_035/0007147
Název | Minimální parametry | Nabídka popis nabízené služby | Měrná jednotka | Množství | Kč/jednotka bez DPH | Cena celkem / Kč bez DPH
Počítač | Počítačová sestava (pc může být repasovaný) s minimálními parametry: - Provedení skříně: Case v rozměrech SFF - Procesor: výkon CPU min. 7300 bodů dle nezávislého testu www.cpubenchmark.net - operační paměť: min. 8GB DDR3L -Disk: je požadován SSD disk s kapacitou min. 240GB - LAN: min. 1x Gbit síťová karta, - Grafická karta: integrovaná grafická karta, výstupy min. 1x video výstup VGA a 1x DisplayPort, - Porty: min 2x USB 3.0, 6x USB 2.0, - Klávesnice: CZ USB kabelová standard - Myš: je požadována ergonomická, kabelová USB, optická s rozlišením min. 1200 DPI, min.3 tlačítka s kolečkem, - Operační systém - trvalá licence OS MS Windows nevázané na hardware z multilicenčního programu pro školy ve verzi PRO, v jeho nejnovější 64bit verzi (tento OS je požadován z důvodu, že žáci a zaměstnanci zadavatele jsou již na tento OS vyškoleni a použití jiného OS by přineslo zadavateli další přídavné náklady spojené s nutností přeškolení na nový OS), Dále je požadováno: - Doprava a instalace ve škole obsahující zapojení na místě k tomu určeném včetně dodávaných periferií, prvotní spuštění, ověření funkčnosti a předání česky psaných návodů k dodávanému hardware i software. - Záruka je požadována min. po dobu 36 měsíců s opravou u zákazníka s odezvou do následujícího pracovního dne od nahlášení servisní události - Součástí bude potřebná kabeláž a zapojení do připravené sítě. - je požadována kompatibilita kabeláže pro připojení stávajícího monitoru (BENQ GL 2030 - T) a dodávaného dataprojektoru (délka min. 10 m) |  | ks | 18 |  | 0
Grafická karta | Nová grafická karta se specifikací: Alespoň 4600 bodů (dle nezávislého testu www.videocardbenchmark.net ), minimálně 1x grafický výstup. Karta bude nainstalovaná jako přídavná do 2 ks dodávaných PC, je tedy požadovaná kompatibilita s dodávanými PC a montáž do PC. |  | ks | 2 |  | 0
Monitor | Nový monitor s minimálními parametry: - úhlopříčka alespoň 23.8", Rozlišení FullHD, technologie panelu IPS, VGA + digitální vstup 100% kompatibilní s dodanou grafickou kartou PC, integrované reproduktory. Dále je požadováno: Doprava a instalace ve škole obsahující zapojení na místě k tomu určeném včetně dodávaných periferií, prvotní spuštění, ověření funkčnosti a předání česky psaných návodů k dodávanému hardware i software. Záruka je požadována min. po dobu 36 měsíců s opravou u zákazníka s odezvou do následujícího pracovního dne od nahlášení servisní události Součástí bude potřebná kabeláž a zapojení do připravené sítě. |  | ks | 3 |  | 0
dataprojektor | Nový projektor s min. projekční vzdáleností - 0,75 m - nativní rozlišení min. FullHD v širokoúhlém formátu 16:9, jas minimálně 4000 ANSI lumenů, kontrastním poměrem min. 1: 16000 - možnost konektivity min. přes HDMI, VGA, USB, audio, LAN (RJ-45) - Součástí budou integrované reproduktory o výkonu minimálně 2x8W. - je požadováno ovládání dálkovým ovladačem Požadované rozšíření: - Doprava a instalace AV techniky ve škole. - prvotní spuštění a ověření funkčnosti. - instalace projektoru do stávajících držáků pro přední projekci (současná kabeláž: DVI - VGA), požadována je kompatibilita s dodávanými PC a monitory - Záruka min. 36 měsíců |  | ks | 16 |  | 0
interaktivní dataprojektor | Nový interaktivní projektor s ultrakrátkou projekční vzdáleností - nativní rozlišení min. 1280*800, jas minimálně 3000 ANSI lumenů, kontrastním poměrem 20000:1 - možnost konektivity přes HDMI, VGA, USB, LAN a audio - součástí projektoru bude interaktivní pero s možností ovládat zobrazovanou plochu dotykem pera nebo z dálky, je požadována možnost použití dvou per současně (funkcionalita multitouch). - Součástí budou integrované reproduktory o výkonu minimálně 2x8W. - je požadováno ovládání dálkovým ovladačem Požadované rozšíření: - Doprava a instalace AV techniky ve škole. - prvotní spuštění a ověření funkčnosti. - instalace projektoru do stávajících držáků pro přední projekci (současná kabeláž: DVI - VGA), požadována je kompatibilita s dodávanými PC a monitory - Záruka min. 36 měsíců |  | ks | 3 |  | 0
sluchátka | Nová sluchátka s mikrofonem s minimálními parametry: - Náhlavní souprava - stereosluchátka s mikrofonem - propojení s hlavovým mostem - Jack konektor 2x3,5 mm (oddělené připojení mikrofonu a sluchátek - délka kabelu pro připojení k PC min. 2 m |  | ks | 20 |  | 0
HDMI switch | Nový HDMI switch s minimálními parametry: - Podpora min. hdmi 1.4 full hd - Min. 2 vstupy hdmi prepinatelne na min. 1 hdmi vystup. - Dálkové ovládání pro přepínání vstupů a výstupů. - Dálkové ovládání včetně baterie. - V případě aktivního hdmi switche včetně napájecího adaptéru. - Montáž a zprovoznění ve škole. |  | ks | 1 |  | 0
HDMI switch | Nový HDMI switch s minimálními parametry: - Podpora min. hdmi full hd - Min. 1 ývstup hdmi, min. 3 hdmi vstupy. - Dálkové ovládání pro přepínání vstupů a výstupů. - Dálkové ovládání včetně baterie. - V případě aktivního hdmi switche včetně napájecího adaptéru. - Montáž a zprovoznění ve škole. |  | ks | 3 |  | 0
[5 empty] | Celkem | 0