## specifikace
Příloha č. 6 zadávací dokumentace
Zadavatel: | SOŠ strojní a elektrotechnická, Velešín, U Hřiště 527
Název zakázky | Dodávka a montáž stínící techniky pro SOŠ SE Velešín
Název | Minimální parametry | Rozměr cca | Provedení sestavy oken | Množství | Nabízené parametry | Jednotková cena v Kč bez DPH | Celková cena v Kč bez DPH | Celková cena v Kč s DPH
položka č. 1 INTERNÁT | Nové vnitřní horizontální žaluzie jsou požadovány - lamely v provedení Al plech - lamely domýkavé, celostínící - ruční řetízkové ovládání lamel - barva lamel - bílá - fixace vedení lamel - krycí lišta v provedení bez plastových koncovek - je požadována záruka minimálně 5 let, na stálobarevnost min. 10 let | 2400x1560 |  | 196 |  |  | 0
položka č. 2 KUCHYNĚ | Nové vnitřní horizontální žaluzie jsou požadovány - lamely v provedení Al plech - lamely domýkavé, celostínící - ruční řetízkové ovládání lamel - barva lamel - bílá - fixace vedení lamel - krycí lišta v provedení bez plastových koncovek - je požadována záruka minimálně 5 let, na stálobarevnost min. 10 let | 3600x2200 |  | 4 |  |  | 0
|  | 3300x2200 |  | 1 |  |  | 0
| Nové vnitřní folie jsou požadovány - folie na sklo v provedení bílá privátní - je požadována záruka minimálně 5 let, na stálobarevnost min. 10 let | 1200x2200 |  | 2 |  |  | 0
položka č. 3 DÍLNY | Nové vnitřní horizontální žaluzie jsou požadovány - lamely v provedení Al plech - lamely domýkavé, celostínící - ruční řetízkové ovládání lamel - barva lamel - bílá - fixace vedení lamel - krycí lišta v provedení bez plastových koncovek - je požadována záruka minimálně 5 let, na stálobarevnost min. 10 let | 2400X2200 |  | 40 |  |  | 0
|  | 1200X2100 |  | 8 |  |  | 0
položka č. 4 UČEBNY | Nové vnitřní horizontální žaluzie jsou požadovány - lamely v provedení Al plech - lamely domýkavé, celostínící - ruční řetízkové ovládání lamel - barva lamel - bílá - fixace vedení lamel - krycí lišta v provedení bez plastových koncovek - je požadována záruka minimálně 5 let, na stálobarevnost min. 10 let | 2400x2100 |  | 56 |  |  | 0
|  | 3300x2100 |  | 8 |  |  | 0
|  | 3600x2100 |  | 8 |  |  | 0
|  | 1200x2100 |  | 2 |  |  | 0
položka č. 5 VSTUPNÍ OBJEKT | Nové vnitřní horizontální žaluzie jsou požadovány - lamely v provedení Al plech - lamely domýkavé, celostínící - ruční řetízkové ovládání lamel - barva lamel - bílá - fixace vedení lamel - krycí lišta v provedení bez plastových koncovek - je požadována záruka minimálně 5 let, na stálobarevnost min. 10 let | 2400x2400 |  | 6 |  |  | 0
položka č. 6 JÍDELNA | Nové vnitřní vertikální žaluzie jsou požadovány - lamely v látkovém provedení - lamely domýkavé, celostínící - ruční řetízkové ovládání pro naklápění lamel - stahování lamel do boku šňůrkou (barva šňůrky i řetízku bílá) - barva lamel - bílá krémová RAL 9001 - fixace vedení lamel - montáž před otvor na zeď konzolou - je požadována záruka minimálně 5 let, na stálobarevnost min. 10 let | 5500x4400 |  | 4 |  |  | 0
položka č. 8 TĚLOCVIČNA | Nové vnitřní folie jsou požadovány - folie na sklo v provedení bílá privátní - je požadována záruka minimálně 5 let, na stálobarevnost min. 10 let | 1500x1500 |  | 64 |  |  | 0
[6 empty] | Celkem | 0 | 0
[5 empty] | Celková nabídková cena bez DPH | 0
[5 empty] | Celková cena nabídková cena s DPH | 0
[5 empty] | Maximální přípůstná cena bez DPH | 720000